## Control
[…]

## 1-Modelar
PASO 1. MODELAR LA MEDICIÓN
Esta etapa consiste en representar la medición (calibración o ensayo) en una ecuación
| Mensurando | Descripción |  | Simbolo | Unidad de medida
| […] | Temperatura del ambiente |  | T | °C
| Modelo matemático f(X1, X2, …, XN) | T=L+C
| Magnitudes de entrada | Descripción |  | Simbolo | Unidad de medida
| Magnitud de entrada X1 | Lectura promedio del equipo de medición (termómetro) |  | L | °C
| Magnitud de entrada X2 | […] |  | C | […]
Magnitud de entrada X3
Magnitud de entrada X4
Magnitud de entrada X5
| Constantes de entrada | Descripción | Simbolo | Valor | Unidad de medida
| Constante 1 | […] | […] | […] | […]
Constante 2
Constante 3
Constante 4
Constante 5
Documento controlado, prohibida su reproducción parcial o total sin autorización. |  |  |  | Página 2 de 13

## 2-Identificar
PASO 2. IDENTIFICAR FUENTES DE INCERTIDUMBRE
Esta etapa consiste en identificar aquellos factores que afectan a cada una de las magnitudes de entrada (variables de la ecuación)
| Magnitud de entrada X1 | Fuente de incertidumbre | Parámetro para cuantificar la fuente | Distribución asociada a la fuente | […] | Simbolo | Ecuación para calcular la fuente o su valor constante | Unidad de medida
| L | Variabilidad de las mediciones- Repetibilidad | […] | Normal | […] | L_Rep | […] | °C
|  | […] | […] | […] | […] | […] | […] | […]
|  | Resolución de instrumento de medición usado | […] | Uniforme | […] | L_Res | […] | °C
|  | […] | […] | […] | […] | […] | […] | […]
Documento controlado, prohibida su reproducción parcial o total sin autorización. | [6 empty] | Página 3 de 13
| Magnitud de entrada X2 | Fuente de incertidumbre | Parámetro para cuantificar la fuente | Distribución asociada a la fuente | […] | Simbolo | Ecuación para calcular la fuente o su valor constante | Unidad de medida
| C | Calibración del instrumento de medición usado | […] | […] | […] | […] | […] | […]
|  | […] | […] | […] | […] | […] | […] | […]
|  | […] | […] | […] | […] | […] | […] | […]
Documento controlado, prohibida su reproducción parcial o total sin autorización. | [6 empty] | Página 4 de 13
| Magnitud de entrada X3 | Fuente de incertidumbre | Parámetro para cuantificar la fuente | Distribución asociada a la fuente | […] | Simbolo | Ecuación para calcular la fuente o su valor constante | Unidad de medida
[…]
Documento controlado, prohibida su reproducción parcial o total sin autorización. | [6 empty] | Página 5 de 13
| Magnitud de entrada X4 | Fuente de incertidumbre | Parámetro para cuantificar la fuente | Distribución asociada a la fuente | […] | Simbolo | Ecuación para calcular la fuente o su valor constante | Unidad de medida
[…]
Documento controlado, prohibida su reproducción parcial o total sin autorización. | [6 empty] | Página 6 de 13
| Magnitud de entrada X5 | Fuente de incertidumbre | Parámetro para cuantificar la fuente | Distribución asociada a la fuente | […] | Simbolo | Ecuación para calcular la fuente o su valor constante | Unidad de medida
[…]
Documento controlado, prohibida su reproducción parcial o total sin autorización. | [6 empty] | Página 7 de 13

## 3-Cuantificar
PASO 3. CUANTIFICAR VARIABLES E INCERTIDUMBRES
En esta etapa se calculan los valores numéricos del mensurando, magnitudes de entrada, magnitudes de influencia y coeficientes de sensibilidad.
MAGNITUDES DE ENTRADA
|  |  | Magnitud de entrada Xi | Valor(es) de Xi | Valor promedio o constante de Xi | Unidad de medida
|  | X1 | L | 21.2 | 21.16 | °C
21
21.2
21.3
21.1
|  | X2 | C | […] | -0.1 | °C
X3
X4
X5
CONSTANTES DE ENTRADA
|  |  | Constante de entrada | Valor de la constante |  | Unidad de medida
|  | Cte1 | […] | […] |  | […]
Cte2
Cte3
Cte4
Cte5
MAGNITUD DE SALIDA
|  | Mensurando | Ecuación para calcularlo |  |  | Valor promedio | Unidad de medida
|  | T | T=L+C |  |  | 21.06 | °C
Documento controlado, prohibida su reproducción parcial o total sin autorización. | [6 empty] | Página 8 de 13
FUENTES DE INCERTIDUMBRE POR MAGNITUD DE ENTRADA
| Magnitud de entrada Xi | Fuente de incertidumbre |  |  | Ecuación para el cálculo de la incertidumbre |  | Valor | Unidad de medida
x1 | L | Variabilidad de las mediciones- Repetibilidad |  |  | =L_Rep/raiz(n) |  | 0.05099 | °C
|  | […] |  |  | […] |  | […] | […]
|  | Resolución de instrumento de medición usado |  |  | =L_Res/raiz(12) |  | 0.028868 | °C
|  | […] |  |  | […] |  | […] | […]
x2 | C | Calibración del instrumento de medición usado |  |  | […] |  | 0.05 | […]
|  | […] |  |  | […] |  | […] | […]
|  | […] |  |  | […] |  | […] | […]
x3 | […]
x4 | […]
x5 | […]
Documento controlado, prohibida su reproducción parcial o total sin autorización. | [6 empty] | Página 9 de 13
Documento controlado, prohibida su reproducción parcial o total sin autorización. | [6 empty] | Página 10 de 13
COEFICIENTES DE SENSIBILIDAD POR MAGNITUD DE ENTRADA
|  | Magnitud de entrada Xi | Coeficiente de sensibilidad |  |  | Valor del coeficiente | Unidad de medida
|  | L | dT/dL= '[…] |  |  | […] | […]
|  | C | dT/dC= […] |  |  | […] | […]
[…]
[…]
[…]
Documento controlado, prohibida su reproducción parcial o total sin autorización. | [6 empty] | Página 11 de 13
Note on D4: M: Esta columna se actualiza automáticamente.
Note on E4: M: Insertar los valores obtenidos para cada una de las magnitudes de entrada, en caso de que provengan de mediciones. Si es un solo valor, colocar en la primera celda de la sección correspondiente a la magnitud de entrada.
Note on F4: M: Esta columna se actualiza automáticamente.
Note on G4: M: Esta columna se actualiza automáticamente.
Note on D56: M: Esta sección se actualiza automáticamente.

## 4-Combinar
PASO 4. COMBINAR INCERTIDUMBRES
En esta etapa se "combinan o mezclan" cada una de las incertidumbres de cada magnitud de entrada
APORTE DE INCERTIDUMBRE DE CADA MAGNITUD DE ENTRADA
| Magnitud de entrada Xi | Valor del coeficiente de sensibilidad cuadrado C2i | […] | Incertidumbre de la magnitud de entrada u2(xi) | Unidad de medida de u(xi) | Aporte de incertidumbre de xi | Unidad de medida del aporte
x1 | L | 1 | […] | 0.0053083 | °C | 0.0053083 | […]
x2 | C | 1 | […] | 0.013333 | °C | 0.013333 | […]
x3 | […] | […] | […] | […] | […] | […] | […]
x4 | […]
x5 | […]
INCERTIDUMBRE COMBINADA
| Incertidumbre combinada uc | Valor de la incertidumbre combinada | Unidad de medida
| uc(T)= | 0.13653 | °C
Documento controlado, prohibida su reproducción parcial o total sin autorización. | [5 empty] | Página 12 de 13
Note on B3: M: Esta sección se actualiza automáticamente.
Note on B12: M: Esta sección se actualiza automáticamente.

## 5-Expandir
PASO 5. EXPANDIR INCERTIDUMBRE
En esta etapa se "expande" la incertidumbre combinada para lograr al menos 95 % de confianza. También se evalúan los grados de libertad.
| INCERTIDUMBRE EXPANDIDA (DISTRIBUCIÓN NORMAL) |  |  |  | Resultado de la determinación de Temperatura del ambiente
| Incertidumbre expandida U | Valor de la incertidumbre expandida con k=2 | Unidad de medida |  | Mensurando | Unidad de medida del mensurando |  | Incertidumbre expandida (k=2) | Unidad de medida
| U(T)= | 0.27307 | °C |  | 21.06 | °C |  | 0.27307 | °C
[5 empty] | 21.06 | °C |  | […] | %
GRADOS DE LIBERTAD
| Magnitud de entrada Xi | Fuente de incertidumbre |  | Incertidumbre cuadrada de cada fuente | Incertidumbre cuadrada de la magnitud Xi | Grados de libertad de cada fuente | Grados de libertad de la magnitud Xi | Grados de libertad del mensurando Y | tp(n)
X1 | L | Variabilidad de las mediciones- Repetibilidad |  | 0.0026 | 0.0053083 | […] | 15.8823 | […] | 2.0295
|  | […] |  | […] |  | […]
|  | Resolución de instrumento de medición usado |  | 0.00083333 |  | […]
|  | […] |  | […] |  | […]
X2 | C | […] |  | […] | 0.013333 | […] | 80
|  | […] |  | […] |  | […]
X3 | […] |  |  |  | […]
X4 | […]
X5 | […]
INCERTIDUMBRE EXPANDIDA (DISTRIBUCIÓN T-STUDENT)
|  |  | Incertidumbre expandida U | Valor de la incertidumbre expandida con tp(n) |  | Unidad de medida
|  |  | U(T)= | 0.2771 |  | °C
Documento controlado, prohibida su reproducción parcial o total sin autorización. | [7 empty] | Página 13 de 13
Note on B3: M: Esta sección se actualiza automáticamente.
Note on G3: M: Esta sección se actualiza automáticamente.